## 资源对照表
序号 | 模块名称 | 继电器编号 | 输入号 | 输出号/常闭 | 功能名称 | 继电器对应端口 | 单片机端口号 | 指令 | Tips
1 | 1电机模块 | 1 | COM1 | NC1 | 电机1-A线路通断 | M1-A | B-PC15 | FFFF00010100EEEE | 绿色：部件故障
2 |  | 2 | COM2 | NC2 | 电机1-B线路通断 | M1-B | B-PB10 | FFFF00020100EEEE | 黄白色：线路故障
3 |  | 3 | COM3 | NC3 | 电机1-C线路通断 | M1-C | B-PA01 | FFFF00030100EEEE | 单片机端口号引脚前ABC为主控代号
4 |  | 4 | COM4 | NC4 | 电机1-CG线路通断 | M1-CG | A-PC14 | FFFF00040100EEEE
5 | 2电机模块 | 5 | COM5 | NC5 | 电机2-A线路通断 | M2-A | B-PB14 | FFFF00050100EEEE
6 |  | 6 | COM6 | NC6 | 电机2-B线路通断 | M2-B | B-PB13 | FFFF00060100EEEE
7 |  | 7 | COM7 | NC7 | 电机2-C线路通断 | M2-C | B-PB12 | FFFF00070100EEEE
8 |  | 8 | COM8 | NC8 | 电机2-CG线路通断 | M2-CG | A-PA12 | FFFF00080100EEEE
9 | 3电机模块 | 9 | COM9 | NC9 | 电机3-A线路通断 | M3-A | B-PB01 | FFFF00090100EEEE
10 |  | 10 | COM10 | NC10 | 电机3-B线路通断 | M3-B | B-PA02 | FFFF00100100EEEE
11 |  | 11 | COM11 | NC11 | 电机3-C线路通断 | M3-C | B-PA00 | FFFF00110100EEEE
12 |  | 12 | COM12 | NC12 | 电机3-CG线路通断 | M3-CG | A-PC13 | FFFF00120100EEEE
13 | 4电机模块 | 13 | COM13 | NC13 | 电机4-A线路通断 | M4-A | B-PB07 | FFFF00130100EEEE
14 |  | 14 | COM14 | NC14 | 电机4-B线路通断 | M4-B | B-PB08 | FFFF00140100EEEE
15 |  | 15 | COM15 | NC15 | 电机4-C线路通断 | M4-C | B-PB06 | FFFF00150100EEEE
16 |  | 16 | COM16 | NC16 | 电机4-CG线路通断 | M4-CG | A-PC15 | FFFF00160100EEEE
17 | 1电调模块 | 17 | COM17 | NC17 | 电调1+供电线路通断 | ESC1_VCC | B-PA03 | FFFF00170100EEEE
18 |  | 18 | COM18 | NC18 | 电调S1信号线路通断 | S1 | C-PB08 | FFFF00180100EEEE
19 |  | 19 | COM19 | NC19 | 电调1-供电线路通断 | ESC1_GND | B-PA04 | FFFF00190100EEEE
21 | 2电调模块 | 21 | COM20 | NC21 | 电调2+供电线路通断 | ESC2_VCC | B-PA06 | FFFF00210100EEEE
22 |  | 22 | COM21 | NC22 | 电调S2信号线路通断 | S2 | C-PB06 | FFFF00220100EEEE
23 |  | 23 | COM22 | NC23 | 电调2-供电线路通断 | ESC2_GND | B-PA07 | FFFF00230100EEEE
25 | 3电调模块 | 25 | COM23 | NC25 | 电调3+供电线路通断 | ESC3_VCC | B-PC13 | FFFF00250100EEEE
26 |  | 26 | COM24 | NC26 | 电调S3信号线路通断 | S3 | B-PB15 | FFFF00260100EEEE
27 |  | 27 | COM25 | NC27 | 电调3-供电线路通断 | ESC3_GND | B-PC14 | FFFF00270100EEEE
29 | 4电调模块 | 29 | COM26 | NC29 | 电调4+供电线路通断 | ESC4_VCC | B-PA05 | FFFF00290100EEEE
30 |  | 30 | COM27 | NC30 | 电调S4信号线路通断 | S4 | B-PB05 | FFFF00300100EEEE
31 |  | 31 | COM28 | NC31 | 电调4-供电线路通断 | ESC4_GND | B-PB00 | FFFF00310100EEEE
33 | 接收机模块 | 33 | COM29 | NC33 | 5V+供电线路通断 | SBUS_VCC | A-PA05 | FFFF00330100EEEE
34 |  | 34 | COM30 | NC34 | SBUS信号线路通断 | SBUS_SIG | A-PB14 | FFFF00340100EEEE
35 |  | 35 | COM31 | NC35 | 5V-供电线路通断 | SBUS_GND | A-PA04 | FFFF00350100EEEE
36 | 电源模块 | 36 | COM32 | NC36 | 舵机供电5V+线路通断 | SERVO_5V | C-PB12 | FFFF00360100EEEE
37 |  | 37 | COM33 | NC37 | 舵机供电GND线路通断 | SERVO_GND | C-PB11 | FFFF00370100EEEE
38 | 电池 | 38 | COM34 | NC38 | 电池+线路通断 | PWR_VCC | C-PB07 | FFFF00380100EEEE
39 |  | 39 | COM35 | NC39 | 电池-线路通断 | PWR_GND | B-PB11 | FFFF00390100EEEE
40 | GPS模块 | 40 | COM36 | NC40 | 5V+供电线路通断 | GPS_5V | A-PA00 | FFFF00400100EEEE
41 |  | 41 | COM37 | NC41 | 5V-供电线路通断 | GPS_GND | A-PA03 | FFFF00410100EEEE
42 |  | 42 | COM38 | NC42 | 串口RX线路通断 | GPS_R下 | A-PA01 | FFFF00420100EEEE
43 |  | 43 | COM39 | NC43 | 串口TX线路通断 | GPS_T下 | A-PA02 | FFFF00430100EEEE
44 | 扩展1 | 44 | COM40 | NC44 | PWM线路通断 | S5 | C-PB14 | FFFF00440100EEEE
45 |  | 45 | COM41 | NC45 | 5V+供电线路通断 | S5_5V | C-PC14 | FFFF00450100EEEE
46 |  | 46 | COM42 | NC46 | 5V-供电线路通断 | S5_GND | C-PA00 | FFFF00460100EEEE
47 | 扩展2 | 47 | COM43 | NC47 | PWM线路通断 | S6 | C-PB13 | FFFF00470100EEEE
48 |  | 48 | COM44 | NC48 | 5V+供电线路通断 | S6_6V | C-PA02 | FFFF00480100EEEE
49 |  | 49 | COM45 | NC49 | 5V-供电线路通断 | S6_GND | C-PB01 | FFFF00490100EEEE
50 | 扩展3 | 50 | COM46 | NC50 | PWM线路通断 | S7 | A-PB13 | FFFF00500100EEEE
51 |  | 51 | COM47 | NC51 | 5V+供电线路通断 | S7_7V | C-PB10 | FFFF00510100EEEE
52 |  | 52 | COM48 | NC52 | 5V-供电线路通断 | S7_GND | C-PA01 | FFFF00520100EEEE
53 | 扩展4 | 53 | COM49 | NC53 | PWM线路通断 | S8 | A-PB12 | FFFF00530100EEEE
54 |  | 54 | COM50 | NC54 | 5V+供电线路通断 | S8_8V | C-PC13 | FFFF00540100EEEE
55 |  | 55 | COM51 | NC55 | 5V-供电线路通断 | S8_GND | C-PC15 | FFFF00550100EEEE